## Sheet1
林芝市灾情评估和震情会商系统建设清单
序号 | 产品名称 | 品牌 | 型号 | 规格参数 | 单价（元） | 数量 | 单位 | 金额（元）
1 | 图形工作站 |  |  | CPU：1颗海光C86 3350，8核，2.8GHz 内存：配置64GB内存，最大支持128G内存 硬盘：1块512GB M.2 NVME SSD，1块1TB SATA HDD 网卡：千兆电口 显卡：独立显卡，4G显存，1个HDMI接口，1个VGA接口； USB：11个USB 显示器：27寸显示器 鼠标套装：USB鼠标键盘套装 电源：200W电源 摄像头：高清摄像头带麦克风音响三合一 操作系统：支持麒麟、统信等操作系统 售后：7×24小时电话响应支持，3年保修3年上门服务，三年硬盘不返还服务 |  | 7 | 台
2 | 桌面操作系统 |  |  | 银河麒麟桌面操作系统 V10，三年免费服务 |  | 7 | 套
3 | 办公软件 |  |  | 金山WPS Office 2023 for Linux专业版办公软件V12的名称，三年授权三年服务，7*24电话响应支持 |  | 7 | 套
4 | 大型智能硬件分体式终端 |  |  | 1)▲采用分体式结构，配置不少于1台高清云台摄像机，不少于1只全向麦克风，不少于1个无线传屏器，采用嵌入式操作系统、非PC架构，产品稳定可靠，支持7×24小时开机运行。 2)▲至少需具有2个高清视频输入接口，支持通过网线接口即可完成摄像机视频采集、摄像机供电和对摄像机进行控制。 3)▲终端应同时支持ipv4以及ipv6。 4)支持H.264 HP SVC视频编码技术，能够适应不同线路带宽、不同设备能力、不同网络环境的组网需求；支持宽频高保真语音技术，至少支持OPUS、G.711、G.722等宽频音频编解码协议。 5)▲一次编码支持3种以上分辨率、速率、帧率视频码流。 6)支持双流内容分享，至少支持1080P 30fps 高清双流，并可向下兼容共享PC的主要分辨率。 7)支持语音优化处理能力，包含且不限于具备回声消除、自动降噪、自动增益控制、自动增强、突出人声，支持唇音同步等技术功能。 8)支持有线网络和WiFi无线接入。 9)▲支持网络web portal认证，连接到网络时可以自动弹出认证界面。▲支持网络抗丢包算法，在丢包率50%的情况下能保证视频流畅传输，帧率不低于20帧/秒；在网络丢包率50%的情况下，清楚连贯，通过国际通用的质量评测值量化衡量；在网络丢包率80%的情况下，语义依然可理解，通过国际通用的质量评测值量化衡量。 10)▲可以通过遥控器选择多画面中某个子画面进行全屏观看。 11)▲支持PC在不依赖视频线缆和软件客户端情况下，通过终端热点，使用无线传屏器实现PC内容的共享，同时抓取并共享内容播放的声音。支持会议日程提醒功能，能够自动同步预约会议请求并显示在日程上，实现自动入会或手动一键入会。 12)▲要求支持二维码签到功能，现场人员可以通过终端进行远程签到。 13)▲要求支持远程答题功能，本终端加入会议时，本会议室相关人员可以通过手机等设备参与远程答题。 14)▲提供会议运维分析功能。管理员可以监控终端当前会议网络质量，查看入会终端的音视频和网络质量，可以用趋势图的方式显示会场接收、发送的图像分辨率和帧率，网络带宽情况、丢包率情况、网络抖动情况和网络往返时延情况， 15)▲提供终端设备在线监测功能，管理员能够远程检测视频终端设备状态，可以掌握终端设备的摄像头、麦克风、扬声器、网络健康状态，检测结果可以导出。 16)为满足视频会议效果的音频采集范围和稳定性，需提供1个终端麦克风，且所提供的终端麦克风与视频会议终端同品牌，且支持360°全向拾音。 17)▲所选麦克风支持高保真智能降噪，至少8米以内的有效拾音距离。 18)为满足视频会议效果的稳定性，要求提供1个PTZ云台高清摄像头，且提供的摄像头与视频会议终端同品牌，至少具备800万有效像素，能够支持4k/30,4k/25活动图像采集和输出。要求高清摄像头至少支持12倍光学变焦，水平视角不小于72°，水平转动范围±170°，垂直转动范围±30°，支持倒装。 19)摄像机应支持多媒体总线技术，通过RJ45接口，使用一根网线与终端连接，即可实现视频传输、供电及控制。 20)标配15米HDMI高清线、15米麦克风连接线、15米摄像头控制线及电源线。 21)标配含3年终端端口服务费，且另外配置1个2年有效期的10方云会议室。 22)需配合采购方完成与现有视频会议系统的对接，报价需包含对接所需的一切费用，采购方不再单独支付任何费用。 备注：▲为重要参数项，须满足才能确保视频会议质量。 |  | 1 | 套
备注：设备品牌型号供参考，办公软件根据林芝局需要决定是否采购，操作系统必须采购才能配套图形工作站使用。